## Orc
ORÇAMENTO GLOBAL - ESTIMATIVA DE CUSTO | [8 empty] | 21.5%
PROJETO EXECUTIVO DE PAVIMENTAÇÃO URBANA, SINALIZAÇÃO VIÁRIA E ACESSIBILIDADE
RUA BENNO JOHAN HEINLE - EXTENSÃO 125,00 m - BAIRRO INDUSTRIAL - LINDOLFO COLLOR, RS
ITEM | FONTE |  | DESCRIÇÃO | UNIDADE | QUANTIDADE | VALOR UNITÁRIO |  | Valor Total
| Referência | Código |  |  |  | S/BDI | 21.5 | 21.5
1 |  |  | SERVIÇOS INICIAIS
1.1 | CP | 4 | Placa da obra em chapa de aço galvanizado, colocada | m² | 4.5 |  | 0 | 0
1.2 | SINAPI-C | 99062 | Marcação de pontos em gabarito ou cavalete | m | 250 |  | 0 | 0
|  |  | TOTAL DO ITEM 1 |  |  |  |  | 0
2 |  |  | ADMINISTRAÇÃO LOCAL
2.1 | CP | 1 | Administração local de pessoal técnico e administrativo | % | 100% |  | 0 | 0
|  |  | TOTAL DO ITEM 2 |  |  |  |  | 0
3 |  |  | PISTA DE ROLAMENTO
3.1 |  |  | BASE
3.1.1 | SINAPI-C | 100577 | Regularização e compactação de subleito, até 20 cm de espessura - Mecanizada | m² | 1200 |  | 0 | 0
3.1.2 | SINAPI-C | 96396 | Execução de base de brita graduada c/fornecimento de material s/transporte | m³ | 180 |  | 0 | 0
3.1.3 | SINAPI-C | 95875 | Transporte de material, com caminhão basculante. Até 30 km | m³xkm | 3470.22 |  | 0 | 0
|  |  | TOTAL DO ITEM 3.1 |  |  |  |  | 0
3.2 |  |  | MEIO-FIO DE CONCRETO PRÉ-MOLDADO
3.2.1 | SINAPI-C | 94273 | Execução de meio-fio pré-moldado (1,00x0,30x0,13x0,15), inclus. carga, transporte | m | 250 |  | 0 | 0
|  |  | TOTAL DO ITEM 3.2 |  |  |  |  | 0
3.3 |  |  | PAVIMENTAÇÃO
3.3.1 | SINAPI-C | 92398 | Execução de pavimento em piso intertravado, com bloco retangular cor natural de 20 x 10 cm, espessura 8cm | m² | 1125 |  | 0 | 0
Transporte de pó de pedra
3.3.2 | SINAPI-C | 95875 | Transporte de material, com caminhão basculante. Até 30 km | m³xkm | 1001.03 |  | 0 | 0
|  |  | TOTAL DO ITEM 3.3 |  |  |  |  | 0
|  |  | TOTAL DO ITEM 3 |  |  |  |  | 0
4 |  |  | PASSEIO PÚBLICO
4.1 | SINAPI-C | 94318 | Aterro mecanizado de vala com retroescavadeira (capacidade da caçamba da retro: 0,26m³ / potência: 88HP), largura até 1,50m, profundidade de 1,50 a 3,0m, com solo argilo-arenoso | m³ | 40.3 |  | 0 | 0
4.2 | SINAPI-C | 100577 | Regularização e compactação de subleito, até 20 cm de espessura - Mecanizada | m² | 403.02 |  | 0 | 0
4.3 | SINAPI-C | 92396 | Execução de passeio em piso intertravado, com bloco retangular cor natural de 20 x 10cm, espessura de 6cm | m² | 403.02 |  | 0 | 0
Transporte de pó de pedra
4.4 | SINAPI-C | 95875 | Transporte de material, com caminhão basculante. Até 30 km | m³xkm | 286.81 |  | 0 | 0
4.5 | SINAPI-C | 94273 | Execução de meio-fio pré-moldado (1,00x0,30x0,13x0,15), inclus. carga, transporte | m | 148 |  | 0 | 0
|  |  | TOTAL DO ITEM 4 |  |  |  |  | 0
5 |  |  | SINALIZAÇÃO VERTICAL
5.1 | CP | 5 | Placa de sinalização refletiva com reaproveitamento de chapa de aço | m² | 0.2 |  | 0 | 0
5.2 | SINAPI-I | 21013 | Suporte metálico D=2'' parede 3mm galvanizado a fogo | m | 3.1 |  | 0 | 0
5.3 | SINAPI-C | 93358 | Escavação manual de valas - material de 1ª categoria | m³ | 0.19 |  | 0 | 0
5.4 | SINAPI-C | 94962 | Concreto magro | m³ | 0.19 |  | 0 | 0
5.5 | CP | 2 | Placa aço esmaltado - identificação de rua - 45 x 20 cm | unid. | 2 |  | 0 | 0
|  |  | TOTAL DO ITEM 5 |  |  |  |  | 0
6 |  |  | DRENAGEM
6.1 | SINAPI-C | 93358 | Escavação manual de valas - material de 1ª categoria | m³ | 1.5 |  | 0 | 0
6.2 | SINAPI-C | 93382 | Reaterro com material da escavação | m³ | 1.5 |  | 0 | 0
6.3 | SINAPI-C | 97935 | Caixa de boca de lobo 60x120 (internamente) pre mold ou alvenaria , com tampa de concreto armado | unid | 2 |  | 0 | 0
|  |  | TOTAL DO ITEM 6 |  |  |  |  | 0
7 |  |  | RAMPAS DE ACESSIBILIDADE
7.1 | CP | 3 | Fornecimento e colocação de piso tátil-concreto pré-moldado - e= 2,5 cm(alerta) | m² | 2.1 |  | 0 | 0
7.2 | SINAPI-C | 94962 | Concreto magro | m³ | 0.13 |  | 0 | 0
|  |  | TOTAL DO ITEM 7 |  |  |  |  | 0
|  |  | TOTAL GERAL DO ORÇAMENTO |  |  |  |  | 0
Legenda:
|  | Item | Descrição |  | Engº Civil
|  | SINAPI-I | Planilha SINAPI de custo de insumos - Não desonerado. Referência.: abril/2025 - CAIXA, RS |  | Resp. Técnico - CREA RS
|  | SINAPI-C | Planilha SINAPI de custo de composições - Não desonerado. Referência.: abril/2025 - CAIXA, RS

## Crono
CRONOGRAMA FÍSICO-FINANCEIRO (GLOBAL)
PROJETO EXECUTIVO DE PAVIMENTAÇÃO URBANA, SINALIZAÇÃO VIÁRIA E ACESSIBILIDADE
RUA BENNO JOHAN HEINLE - EXTENSÃO 125,00 m - BAIRRO INDUSTRIAL - LINDOLFO COLLOR, RS
ITEM | DESCRIÇÃO | VALOR | % ITEM | PARCELA 1 |  | PARCELA 2 |  | SOMA
|  | (R$) |  | R$ | % | R$ | % | R$ | %
1 | SERVIÇOS INICIAIS | 0 | #DIV/0! | 0 | 100% |  |  | 0 | 100%
2 | ADMINISTRAÇÃO LOCAL | 0 | #DIV/0! | 0 | 30% | 0 | 70% | 0 | 100%
3 | PISTA DE ROLAMENTO
3.1 | BASE | 0 | #DIV/0! | 0 | 100% |  |  | 0 | 100%
3.2 | MEIO-FIO DE CONCRETO PRÉ-MOLDADO | 0 | #DIV/0! | 0 | 100% |  |  | 0 | 100%
3.3 | PAVIMENTAÇÃO | 0 | #DIV/0! |  |  | 0 | 100% | 0 | 100%
4 | PASSEIO PÚBLICO | 0 | #DIV/0! |  |  | 0 | 100% | 0 | 100%
5 | SINALIZAÇÃO VERTICAL | 0 | #DIV/0! |  |  | 0 | 100% | 0 | 100%
6 | DRENAGEM | 0 | #DIV/0! | 0 | 100% |  |  | 0 | 100%
7 | RAMPAS DE ACESSIBILIDADE | 0 | #DIV/0! |  |  | 0 | 100% | 0 | 100%
| TOTAL | 0 | #DIV/0! | 0 | #DIV/0! | 0 | #DIV/0! | 0 | #DIV/0!
|  |  |  | 0 | #DIV/0! | 0 | #DIV/0! | 0
Engº Civil Wiliam Eduardo Weiler
Resp. Técnico - CREA RS 149.345

## CP01
CP 01 - Administração local de pessoal técnico e administrativo
PROJETO EXECUTIVO DE PAVIMENTAÇÃO URBANA, SINALIZAÇÃO VIÁRIA E ACESSIBILIDADE
RUA BENNO JOHAN HEINLE - EXTENSÃO 125,00 m - BAIRRO INDUSTRIAL - LINDOLFO COLLOR, RS
Fonte |  | Mão de Obra |  |  |  | Unid. | Quantid. | C.Unitário | Custo Total
SINAPI-C | 90777 | Engenheiro civil de obra junior com encargos complementares |  |  |  | h | 20 | 128.96 | 2579.2
|  | Período | h/dia | h/mês | meses
|  | 2 meses | 0.5 | 20 | 2
SINAPI-C | 90780 | Mestre de obras com encargos complementares |  |  |  | h | 40 | 72.1 | 2884
|  | Período | h/dia | h/mês | meses
|  | 2 meses | 1 | 20 | 2
|  | (B) Total da Mão de obra | [6 empty] | 5463.2
|  | Custo Unitário Total (A)+(B) | [6 empty] | 5463.2
[8 empty] | Unidade: | %

## CP02
CP 02 - Placa aço esmaltado - identificação de rua - 45 x 20 cm
PROJETO EXECUTIVO DE PAVIMENTAÇÃO URBANA, SINALIZAÇÃO VIÁRIA E ACESSIBILIDADE
RUA BENNO JOHAN HEINLE - EXTENSÃO 125,00 m - BAIRRO INDUSTRIAL - LINDOLFO COLLOR, RS
Fonte |  | Mão de Obra | Unid. | Quantid. | C.Unitário | Custo Total
SINAPI-C | 88316 | Servente com encargos complementares | h | 0.25 | 23.26 | 5.82
|  | (A) Total da Mão de Obra |  |  |  | 5.82
Fonte |  | Materiais | Unid. | Quantid. | C.Unitário | Custo Total
SINAPI-I | 13521 | Placa aço esmaltado - identificação de rua - 45 x 20 cm | unid | 1 | 74.25 | 74.25
SINAPI-I | 390 | Suporte para tubo diâmetro nominal 2", com rosca mecânica | m | 3 | 9.27 | 27.81
|  | (B) Total dos Materiais |  |  |  | 102.06
|  | Custo Unitário Total (A)+(B) |  |  |  | 107.88
[5 empty] | Unidade: | unid

## CP03
CP 03 - Fornecimento e colocação de piso tátil-concreto pré-moldado - e= 2,5 cm (direc/alerta)
PROJETO EXECUTIVO DE PAVIMENTAÇÃO URBANA, SINALIZAÇÃO VIÁRIA E ACESSIBILIDADE
RUA BENNO JOHAN HEINLE - EXTENSÃO 125,00 m - BAIRRO INDUSTRIAL - LINDOLFO COLLOR, RS
Fonte |  | Mão de Obra | Unid. | Quantid. | C.Unitário | Custo Total
SINAPI-C | 88256 | Ladrilhista com encargos complementares | h | 0.3 | 27.93 | 8.38
SINAPI-C | 88316 | Servente com encargos complementares | h | 1.3 | 23.26 | 30.24
|  | (A) Total da Mão de Obra |  |  |  | 38.62
Fonte |  | Materiais | Unid. | Quantid. | C.Unitário | Custo Total
SINAPI-I | 34353 | Argamassa colante AC-2 | kg | 4.86 | 1.56 | 7.59
SINAPI-I | 34357 | Rejunte cimentício | kg | 0.24 | 4.93 | 1.19
SINAPI-I | 38135 | Piso tátil, direcional e alerta - concreto 20x20x2,5 cm | m² | 1.01 | 119.74 | 120.94
|  | (B) Total dos Materiais |  |  |  | 129.72
|  | Custo Unitário Total (A)+(B) |  |  |  | 168.34
[5 empty] | Unidade: | m²

## CP04
CP 04 - Placa da obra em chapa de aço galvanizado, colocada
PROJETO EXECUTIVO DE PAVIMENTAÇÃO URBANA, SINALIZAÇÃO VIÁRIA E ACESSIBILIDADE
RUA BENNO JOHAN HEINLE - EXTENSÃO 125,00 m - BAIRRO INDUSTRIAL - LINDOLFO COLLOR, RS
Fonte |  | Mão de Obra | Unid. | Quantid. | C.Unitário | Custo Total
SINAPI-C | 88262 | Carpinteiro de formas com encargos complementares | h | 1 | 27.64 | 27.64
SINAPI-C | 88316 | Servente com encargos complementares | h | 2 | 23.26 | 46.52
Mão de obra elaborada com base na Composição SINAPI nº 74209/1
|  | (A) Total da Mão de Obra |  |  |  | 74.16
Fonte |  | Materiais e composições | Unid. | Quantid. | C.Unitário | Custo Total
SINAPI-I | 4417 | Sarrafo de madeira não aparelhada *2,5 X 7* cm | m | 1 | 5.54 | 5.54
SINAPI-I | 4491 | Pontalete de madeira não aparelhadas *7,5 X 7,5* CM (3 X 3 ") | m | 4 | 6.84 | 27.36
SINAPI-I | 4813 | Placa de obra com chapa N. 22, adesivada | m² | 1 | 285 | 285
SINAPI-I | 5075 | Prego e aço polido com cabeça18 X 30 (2 3/4 X 10) | kg | 0.11 | 15.87 | 1.75
SINAPI-C | 94962 | Concreto magro - preparo em betoneira 400 ml | m³ | 0.01 | 429.87 | 4.3
|  | (B) Total dos Materiais |  |  |  | 323.95
|  | Custo Unitário Total (A)+(B) |  |  |  | 398.11
[5 empty] | Unidade: | m²

## CP05
CP 05 - PLACA DE SINALIZAÇÃO REFLETIVA COM REAPROVEITAMENTO DE CHAPA DE AÇO
PROJETO EXECUTIVO DE PAVIMENTAÇÃO URBANA, SINALIZAÇÃO VIÁRIA E ACESSIBILIDADE
RUA BENNO JOHAN HEINLE - EXTENSÃO 125,00 m - BAIRRO INDUSTRIAL - LINDOLFO COLLOR, RS
Composição SEINFRA - C4550
| codigo | Descrição | Tipo | Unidade | Valor com Desoneração | Coeficiente | Valor com Desoneração
I | I0041 | AJUDANTE DE CARPINTEIRO | Mão de Obra | H | 19,10 | 1,0 | 19.1
I | I0498 | CARPINTEIRO | Mão de Obra | H | 24,16 | 0,25 | 6.04
I | I8427 | COMPRESSOR DE AR P/ PINTURA | Equipamento | H | 1,47 | 0,125 | 0.184
I | I1061 | ELETRODOS | Material | KG | 32,44 | 0,003 | 0.097
I | I0628 | GRUPO GERADOR 36 KVA (CHI) | Equipamento | H | 27,55 | 0,1 | 2.755
I | I0742 | GRUPO GERADOR 36 KVA (CHP) | Equipamento | H | 65,33 | 0,15 | 9.8
I | I1346 | LIXA PARA FERRO | Material | UN | 2,14 | 2,0 | 4.28
I | I8426 | LIXADEIRA | Equipamento | H | 0,20 | 0,1 | 0.02
I | I0635 | MÁQUINA DE SOLDA (CHI) | Equipamento | H | 0,06 | 0,2 | 0.012
I | I0749 | MÁQUINA DE SOLDA (CHP) | Equipamento | H | 0,10 | 0,05 | 0.005
I | I1530 | MONTADOR | Mão de Obra | H | 24,16 | 1,0 | 24.16
I | I2525 | PARAFUSO C/PORCA E ARRUELA DE 1/4X1 1/2" | Material | UN | 0,60 | 2,0 | 1.2
I | I2526 | PARAFUSO C/PORCA E ARRUELA DE 5/16X3 1/2" | Material | UN | 1,04 | 3,0 | 3.12
I | I8429 | PELÍCULA REFLETIVA LENTES INCLUSAS | Material | m² | 125,83 | 1,4 | 176.162
I | I2395 | PINTOR | Mão de Obra | H | 24,16 | 0,375 | 9.06
I | I0198 | PONTALETE / BARROTE DE 3"x3" - APARELHADO | Material | M | 22,11 | 3,0 | 66.33
I | I8428 | TINTA ANTI-CORROSIVA | Material | L | 33,22 | 0,53 | 17.607
I | I2500 | TINTA ESMALTE SINTETICO | Material | L | 31,81 | 0,86 | 27.357
I | I2542 | TRAVESSA DE MADEIRA C/SECAO DE 3"X1 1/2" | Material | M | 10,49 | 2,0 | 20.98
[6 empty] | TOTAL | 388.27

## M_Glob
MEMÓRIA DE CÁLCULO: GLOBAL
PROJETO EXECUTIVO DE PAVIMENTAÇÃO URBANA, SINALIZAÇÃO VIÁRIA E ACESSIBILIDADE
RUA BENNO JOHAN HEINLE - EXTENSÃO 125,00 m - BAIRRO INDUSTRIAL - LINDOLFO COLLOR, RS
1 | Ok | SERVIÇOS INICIAIS
1.1 | Conferir | Placa obra-aço de chapa galvan. 1,25x2,00 m | [5 empty] | 4.5
|  | Dimensão 1 (m) | Dimensão 2 (m) | Área (m²)
|  | 1.5 | 3 | 4.5
1.2 |  | Marcação de pontos em gabarito ou cavalete | [5 empty] | 250
|  |  |  | Item |  |  | (m)
|  |  |  | Pista rolamento (2 lados) |  |  | 250
|  |  |  | Total= |  |  | 250
2 | Ok | ADMINISTRAÇÃO LOCAL
2.1 | Ok | Administração local de pessoal técnico e administrativo | [5 empty] | 100%
Total
|  | Quantidade: |  | 100%
3 | Conferir | PAVIMENTAÇÃO
3 | #REF! | PISTA DE ROLAMENTO
3.1 | Conferir | BASE
3.1.1 | #REF! | Regularização e compactação de subleito, até 20 cm de espessura - Mecanizada | [5 empty] | 1200
|  | Compr (m) | Larg (m) | Área (m²)
|  | 125 | 9.6 | 1200
3.1.2 | Conferir | Execução de base de brita graduada c/fornecimento de material s/transporte | [5 empty] | 180
|  | Compr (m) | Larg (m) | Área (m²) | Espessura (m) | Volume (m²)
|  | 125 | 9.6 | 1200 | 0.15 | 180
3.1.3 | #REF! | Transporte de material, com caminhão basculante. Até 30 km | [5 empty] | 3470.22
|  | Item | Volume (m³) | Empolamento (adimensional) | Volume de Transporte (m³) | D.M.T (km) | Transporte (m³ x km)
|  | Brita graduada | 180 | 1.3 | 234 | 14.83 | 3470.22
3.2 | Conferir | MEIOS-FIOS DE CONCRETO PRÉ-MOLDADO
3.2.1 | Ok | Execução de meio-fio pré-moldado (1,00x0,30x0,13x0,15), inclus. carga, transporte | [5 empty] | 250
|  | Item |  | Total pista (m) | Total contenção pista (m) | Entrada veículos (m) | Total geral (m)
|  | Medido pelo projeto |  | 250 | 0 | 0 | 250
Observação: inclui o rebaixo nas travessias com rebaixo de calçada. Projeto de Acessibilidade).
3.3 | Ok | PAVIMENTAÇÃO
3.3.1 | Conferir | Execução de via - Bloco de concreto pré-moldado, 35 Mpa, e=8cm c/base e rejunte com pó de pedra - adensado
|  |  | Comp (m) | Larg (m) | Área pista (m²) | Área total(m²) |  | 1125
|  |  | 125 | 9 | 1125 | 1125
3.3.2 | Ok | Transporte de material, com caminhão basculante. Até 30 km | [5 empty] | 1001.03
|  | Item | (m³) | Empolamento (adimensional) | Volume de Transporte (m³) | D.M.T (km) | Transporte (m³ x km)
|  | Pó de pedra (5cm) | 56.25 | 1.2 | 67.5 | 14.83 | 1001.03
4 | Ok | PASSEIO PÚBLICO
4.1 |  | Aterro mecanizado de vala com retroescavadeira (capacidade da caçamba da retro: 0,26m³ / potência: 88HP), largura até 1,50m, profundidade de 1,50 a 3,0m, com solo argilo-arenoso | [5 empty] | 40.3
|  |  | Comp (m) | Larg med (m) | Área (m²) | Altura (m) | Volume Aterro (m³)
|  | Passeio sul | 121.2 | 1.6 | 193.92 | 0.1 | 19.39
|  | Passeio norte | 123 | 1.7 | 209.1 | 0.1 | 20.91
40.3
4.2 |  | Regularização e compactação de subleito, até 20 cm de espessura - Mecanizada | [5 empty] | 403.02
|  |  | Comp (m) | Larg med (m) | Área (m²)
|  | Passeio sul | 121.2 | 1.6 | 193.92
|  | Passeio norte | 123 | 1.7 | 209.1
403.02
4.3 | Conferir | Bloco de concreto pré-moldado, 35 Mpa, e=6cm c/base e rejunte com pó de pedra - adensado | [5 empty] | 403.02
|  | Item | Comp (m) | Larg med (m) | Área (m²)
|  | Passeio sul | 121.2 | 1.6 | 193.92
|  | Passeio norte | 123 | 1.7 | 209.1
403.02
Transporte de pó de pedra
4.4 | Ok | Transporte de material, com caminhão basculante. Até 30 km | [5 empty] | 286.81
|  | Item | Volume (m³) | Empolamento (adimensional) | Volume de Transporte (m³) | D.M.T (km) | Transporte (m³ x km)
|  | Pó de pedra (4cm) | 16.12 | 1.2 | 19.34 | 14.83 | 286.81
*Conforme planilha de cálculo D.M.T.
4.5 |  | Execução de meio-fio pré-moldado (1,00x0,30x0,13x0,15), inclus. carga, transporte | [5 empty] | 148
|  | Item |  | Total nos lotes baldios (m)
|  | Medido pelo projeto |  | 148
5 | #REF! | SINALIZAÇÃO VERTICAL ( Trânsito e identificação de rua)
5.1 | Ok | Placa de sinalização refletiva com reaproveitamento de chapa de aço | [5 empty] | 0.2
Sinalização Vertical de Regulamentação
|  | Item | Área Unit. (m²) | Quantidade (unid.) | Área Total (m²)
|  | R1 | 0.2 | 1 | 0.2
|  | Soma |  |  | 0.2
5.2 | Conferir | Suporte metálico D=2'' parede 2mm 3,5m galvanizado a fogo | [5 empty] | 3.1
|  | Placas fixadas | Quantidade (unid) | Altura total (m) | Total (m)
|  | Trânsito | 1 | 3.1 | 3.1
|  | Total |  |  | 3.1
5.3 | Ok | Escavação manual de valas - material de 1ª categoria | [5 empty] | 0.1
|  | Largura 1 (m) | Largura 2 (m) | Altura (m) | Volume Unitário (m³) | Nº de Hastes (unid.) | Volume Total (m³)
|  | 0.4 | 0.4 | 0.6 | 0.096 | 1 | 0.1
5.4 | Ok | Concreto magro | [5 empty] | 0.1
|  | Área base haste (m²) | Altura Fixada Haste (m) | Volume Unitário (m³) | Nº de Hastes (unid.) | Volume Total Hastes (m³) | Volume Total Cavas (m³) | Volume Total Concreto (m³)
|  | 0.002 | 0.5 | 0.001 | 1 | 0 | 0.1 | 0.1
6 |  | DRENAGEM
6.1 |  | Escavação manual de valas - material de 1ª categoria | [5 empty] | 1.5
|  | Comprimento (m) | Largura (m) | Altura (m) | Qtd (unid.) | Volume Unitário (m³)
|  | 3 | 0.5 | 0.5 | 2 | 1.5
6.2 |  | Reaterro com material da escavação | [5 empty] | 1.5
|  | Comprimento (m) | Largura (m) | Altura (m) | Qtd (unid.) | Volume Unitário (m³)
|  | 3 | 0.5 | 0.5 | 2 | 1.5
6.3 |  | Caixa de boca de lobo 60x120 (internamente) pre mold ou alvenaria , com tampa de concreto armado
Qtd (unid.)
2
7 | Conferir | ACESSIBILIDADE
7.1 | Conferir | Fornecimento e colocação de piso tátil-concreto pré-moldado - e= 2,5 cm(direc/alerta) | [5 empty] | 2.1
|  |  | Comprimento (m) | Largura (m) | Área (m²) | Qte (unid) | Área total (m²)
|  |  | 4.2 | 0.25 | 1.05 | 2 | 2.1
7.2 | #REF! | Concreto magro | [5 empty] | 0.13
|  |  | Área (m²) | Espessura (m) | Volume (m³)
|  |  | 2.1 | 0.06 | 0.13
Engº Civil Wiliam Eduardo Weiler
Resp. Técnico - CREA RS 149.345

## M_DMT
MEMÓRIA DE CÁLCULO: D.M.T
PROJETO EXECUTIVO DE PAVIMENTAÇÃO URBANA, SINALIZAÇÃO VIÁRIA E ACESSIBILIDADE
RUA BENNO JOHAN HEINLE - EXTENSÃO 125,00 m - BAIRRO INDUSTRIAL - LINDOLFO COLLOR, RS
| 1 | Jazidas de Pedras
|  | Item | D.M.T (km)
|  | PAVICON | 20.8
|  | RIO BONITO | 12.7
|  | SULTEPA | 11
|  | Total | 14.83
Observações: foi utilizada a media aritimética dos valores para a definição da Distância de Transporte - D.M.T.
Pavicon - Novo Hamburgo |  |  |  | Britagem Rio Bonito - | Sultepa - Estância Velha
Engº Civil Wiliam Eduardo Weiler
Resp. Técnico - CREA RS 149.345

## BDI_Declaracao
Declaração
A Prefeitura Municipal de Lindolfo Collor declara para os devidos e necessários fins que na elaboração do orçamento referente ao objeto ''Rua Benno Johan Heinle'', CT nº Contrato de Repasse 939612/2025 Operação 1085634-24, foi adotado percentual de BDI de 21,5 % (conforme planilha da composição analítica abaixo) e encargos sem desoneração em conformidade com o estabelecido no SINAPI.
Declaramos ainda que a alíquota de ISSQN no município é de 3%, a incidir sobre o valor total da obra.
O regime de execução da obra será empreitada por preço global.
Oportunamente, declaramos que a opção de orçamento considerando os encargos sem desoneração é a opção mais adequada para a Administração Pública Municipal.
Composição do BDI (conforme Acórdão 2622/2013 TCU)
TIPO DE OBRA: |  | 2 - Construção de Rodovias e Ferrovias
Itens |  |  | Adotado |  | 1 - Construção de Edifícios |  | MIN | MÁX
AC | ADM CENTRAL |  | 3.94 |  | 2 - Construção de Rodovias e Ferrovias | 1a | 3 | 5.5
S+G | SEGURO E GARANTIA |  | 0.5 |  | 3 - Construção de Redes de Abastecimento de Água, Coleta de Esgoto e Construções Correlatas | 1b | 0.8 | 1
R | RISCO |  | 0.7 |  | 4 - Construção e Manutenção de Estações e Redes de Distribuição de Energia Elétrica | 1c | 0.97 | 1.27
DF | DESP. FINANCEIRAS |  | 1.1 |  | 5 - Obras Portuárias, Marítimas e Fluviais | 1d | 0.59 | 1.39
L | LUCRO |  | 6.7 |  | 6 - Fornecimento de Materiais e Equipamentos | 1e | 6.16 | 8.96
I | IMPOSTOS |  | 6.65 |  |  | 2a | 3.8 | 4.67
|  | PIS | 0.65
|  | COFINS | 3
|  | ISSQN (Aliquota x %Base de cálculo) | 3
|  | CPRB | 0
[6 empty] | 2c | 0.5 | 0.97
Fórmula do BDI | [5 empty] | 2d | 1.02 | 1.21
| BDI = | (1 + AC + S + G + R) * (1 + DF) * (1 + L) | -1 |  |  | 2e | 6.64 | 8.69
|  | (1 - I) |  |  |  | 3a | 3.43 | 6.71
[6 empty] | 3b | 0.28 | 0.75
BDI Resultante |  |  |  | De acordo com o Acórdão 2622/2013-TCU. |  | 3c | 1 | 1.74
BDI Resultante |  |  | 21.5 |  |  | 3d | 0.94 | 1.17
[6 empty] | 4a | 5.29 | 7.93
Lindolfo Collor, RS, 30 de junho de 2024
[6 empty] | 4b | 0.25 | 0.56
[6 empty] | 4c | 1 | 1.97
Wiliam Eduardo Weiler - Responsável Técnico | [5 empty] | 4d | 1.01 | 1.11
CREA nº 149345 | [5 empty] | 4e | 8 | 9.51
[6 empty] | 5a | 4 | 7.85
[6 empty] | 5b | 0.81 | 1.99
[6 empty] | 5c | 1.46 | 3.16
Gaspar Behne - Prefeito | [5 empty] | 5d | 0.94 | 1.33
CPF nº538.827.500-06 | [5 empty] | 6b | 0.3 | 0.82
[6 empty] | 6e | 3.5 | 6.22
[6 empty] | 1f | 20.34 | 25
[6 empty] | 2f | 19.6 | 24.23
[6 empty] | 3f | 20.76 | 26.44
[6 empty] | 4f | 24 | 27.86
[6 empty] | 5f | 22.8 | 30.95
[6 empty] | 6f | 11.1 | 16.8

## BDI_Preencher
NÃO É NECESSÁRIO IMPRIMIR ESTA ABA
PREENCHA OS CAMPOS EM AMARELO E IMPRIMA A ABA "DECLARAÇÃO"
|  |  |  | digite o nome do Município |  | Prefeitura Municipal de | Empresa
Tomador/Empresa: |  |  | Prefeitura Municipal de | Lindolfo Collor | Prefeitura Municipal de
Município: |  |  | Lindolfo Collor, RS
Nº contrato: |  |  | Contrato de Repasse 939612/2025 Operação 1085634-24
Objeto: |  |  | Rua Benno Johan Heinle
Encargos : |  |  | sem desoneração
Data: |  |  | 2024-06-30
Nome orçamentista: |  |  | Wiliam Eduardo Weiler
CREA nº |  |  | 149345 |  |  | CREA nº | CAU nº
Nome do prefeito |  |  | Gaspar Behne
CPF do prefeito |  |  | 538.827.500-06
Regime de execução: |  |  | empreitada por preço global |  | empreitada por preço global | empreitada por preço unitário |  |  |  | sem desoneração | desonerados
Alíquota ISSQN: |  |  | 3 | % | 2 | 5
Base de cálculo ISSQN: |  |  | valor total da obra | [6 empty] | valor total da obra | valor da mão de obra
% de Mão de Obra (em relação ao valor total da obra): |  |  | 50 | %
Cálculo do BDI conforme Acórdão 2622/2013 TCU
SELECIONE O TIPO DE OBRA: |  | 2 - Construção de Rodovias e Ferrovias
Itens |  |  |  |  | Adotado | MÍN | MÁX |  |  |  | 1 - Construção de Edifícios |  | MIN | MÁX
AC | ADM CENTRAL |  |  |  | 3.94 | 3.8 | 4.67 | 2a | 0 | 10000 | 2 - Construção de Rodovias e Ferrovias | 1a | 3 | 5.5
S+G | SEGURO E GARANTIA |  |  |  | 0.5 | 0.32 | 0.74 | 2b | 0 | 10000 | 3 - Construção de Redes de Abastecimento de Água, Coleta de Esgoto e Construções Correlatas | 1b | 0.8 | 1
R | RISCO |  |  |  | 0.7 | 0.5 | 0.97 | 2c | 0 | 10000 | 4 - Construção e Manutenção de Estações e Redes de Distribuição de Energia Elétrica | 1c | 0.97 | 1.27
DF | DESP. FINANCEIRAS |  |  |  | 1.1 | 1.02 | 1.21 | 2d | 0 | 10000 | 5 - Obras Portuárias, Marítimas e Fluviais | 1d | 0.59 | 1.39
L | LUCRO |  |  |  | 6.7 | 6.64 | 8.69 | 2e | 0 | 10000 | 6 - Fornecimento de Materiais e Equipamentos | 1e | 6.16 | 8.96
I | IMPOSTOS |  |  |  | 6.65 | conf. Legislação | [5 empty] | 2a | 3.8 | 4.67
|  | PIS |  |  | 0.65 |  |  |  | 0 | 10000
|  | COFINS |  |  | 3 |  |  |  | 0 | 10000
|  | ISSQN (Alíquota x %Base de cálculo) |  |  | 3
|  | CPRB (p/ desonerado) |  |  | 0
I | IMPOSTOS (Desonerado) |  |  |  | 6.65 | [6 empty] | 2b | 0.32 | 0.74
[12 empty] | 2c | 0.5 | 0.97
Fórmula do BDI | [11 empty] | 2d | 1.02 | 1.21
| BDI = | (1 + AC + S + G + R) * (1 + DF) * (1 + L) |  |  | -1 | [6 empty] | 2e | 6.64 | 8.69
|  | (1 - I) | [9 empty] | 3a | 3.43 | 6.71
[12 empty] | 3b | 0.28 | 0.75
BDI Resultante | [5 empty] | MÍN | MÁX |  |  |  |  | 3c | 1 | 1.74
BDI Sem Desoneração: |  |  |  |  | 21.5 | 19.6 | 24.23 | 2F |  |  |  | 3d | 0.94 | 1.17
BDI Desonerado: |  |  |  |  | 21.5 |  |  | 0 |  |  |  | 3e | 6.74 | 9.4
IMPORTANTE: Se o percentual total do BDI exceder o máximo previsto pelo Acórdão 2622/20013, o detalhamento do BDI deve ser acompanhado de relatório técnico circunstanciado, justificando a adoção do percentual adotado para cada parcela do BDI, assinado pelo profissional responsável técnico do orçamento, usando como diretriz os percentuais máximos e mínimos previstos para cada item.
* O BDI máximo pode ser ultrapassado nos casos em que a empresa vencedora da licitação se enquadre na desoneração (conforme Medida Provisória 601/2012). Neste caso, após definir o BDI "sem desoneração" respeitando os limites das tabelas acima, o cálculo do BDI "desonerado" é feito acrescentando 2% ao item "I - PIS, COFINS e ISSQN", sem alterar as demais parcelas da fórmula. | [11 empty] | 4b | 0.25 | 0.56
* IMPORTANTE: Esta planilha foi desenvolvida para abranger às situações mais comuns. Poderá haver situações em que este modelo não se aplica. Não é obrigatório o uso desta planilha. | [11 empty] | 4c | 1 | 1.97
[12 empty] | 4d | 1.01 | 1.11
[12 empty] | 4e | 8 | 9.51
[12 empty] | 5a | 4 | 7.85
[12 empty] | 5b | 0.81 | 1.99
[12 empty] | 5c | 1.46 | 3.16
[12 empty] | 5d | 0.94 | 1.33
[12 empty] | 5e | 7.14 | 10.43
[12 empty] | 6a | 1.5 | 4.49
[12 empty] | 6b | 0.3 | 0.82
[12 empty] | 6c | 0.56 | 0.89
[12 empty] | 6d | 0.85 | 1.11
[12 empty] | 6e | 3.5 | 6.22
[12 empty] | 1f | 20.34 | 25
[12 empty] | 2f | 19.6 | 24.23
[12 empty] | 3f | 20.76 | 26.44
[12 empty] | 4f | 24 | 27.86
[12 empty] | 5f | 22.8 | 30.95
[12 empty] | 6f | 11.1 | 16.8
IMPRIMIR
DECLARAÇÃO

## R_Preço (hidden)
Referências de Preço - Insumos e Composições
PROJETO EXECUTIVO DE PAVIMENTAÇÃO URBANA, SINALIZAÇÃO VIÁRIA E ACESSIBILIDADE
RUA BENNO JOHAN HEINLE - EXTENSÃO 125,00 m - BAIRRO INDUSTRIAL - LINDOLFO COLLOR, RS
| FONTE |  | DESCRIÇÃO | UNID. | V.TOTAL
(R$)
CP-1 | CP | 1 | Administração local de pessoal técnico e administrativo | % | 5463.2
CP-3 | CP | 3 | Fornecimento e colocação de piso tátil-concreto pré-moldado - e= 2,5 cm(alerta) | m² | 168.34
SINAPI-I-34723 | SINAPI-I | 34723 | Confecção de placa semi-refletiva | m² | 519.75
SINAPI-I-21013 | SINAPI-I | 21013 | Suporte metálico D=2'' parede 3mm galvanizado a fogo | m | 90.82
SINAPI-C-67826 | SINAPI-C | 67826 | Caminhão basculante 6 m³ | h | 146.81
SINAPI-C-5928 | SINAPI-C | 5928 | Transporte de equipamentos com Cavalo Mecânico e Reboque | h | 217.41
SINAPI-C-91395 | SINAPI-C | 91395 | Caminhão carroceria | h | 44.25
SINAPI-C-95875 | SINAPI-C | 95875 | Transporte de material, com caminhão basculante. Até 30 km | m³xkm | 1.62
SINAPI-C-100577 | SINAPI-C | 100577 | Regularização e compactação de subleito, até 20 cm de espessura - Mecanizada | m² | 0.98 | l
SINAPI-C-88316 | SINAPI-C | 88316 | Servente com encargos complementares | h | 18.84
SINAPI-C-88309 | SINAPI-C | 88309 | Pedreiro com encargos complementares | h | 22.79
SINAPI-C-90778 | SINAPI-C | 90778 | Engenheiro Civil de obra, pleno, com encargos complementares | h | 108.99
SINAPI-C-90780 | SINAPI-C | 90780 | Mestre de obras com encargos complementares | h | 72.1
SINAPI-C-92402 | SINAPI-C | 92402 | Bloco de concreto pré-moldado, 35 Mpa, e=6cm c/base e rejunte com pó de pedra - adensado | m² | 66.02
SINAPI-C-92405 | SINAPI-C | 92405 | Execução de via - Bloco de concreto pré-moldado, 35 Mpa, e=8cm c/base e rejunte com pó de pedra - adensado | m² | 69.98
SINAPI-C-93358 | SINAPI-C | 93358 | Escavação manual de valas - material de 1ª categoria | m³ | 74.53
SINAPI-C-94273 | SINAPI-C | 94273 | Execução de meio-fio pré-moldado (1,00x0,30x0,13x0,15), inclus. carga, transporte | m | 50.11
SINAPI-C-94275 | SINAPI-C | 94275 | Execução de meio-fio pré-moldado (1,00x0,20x0,13x0,15), inclus. carga, transporte | m | 48.12
SINAPI-C-88256 | SINAPI-C | 88256 | Ladrilhista com encargos complementares | h | 22.7
SINAPI-I-34357 | SINAPI-I | 34357 | Rejunte cimentício | kg | 3.64
SINAPI-I-38135 | SINAPI-I | 38135 | Piso tátil, direcional e alerta - concreto 20x20x2,5 cm | m² | 123.61
SINAPI-I-34353 | SINAPI-I | 34353 | Argamassa colante AC-2 | kg | 1.15
CP-4 | CP | 4 | Placa da obra em chapa de aço galvanizado, colocada | m² | 398.11
SINAPI-C-88262 | SINAPI-C | 88262 | Carpinteiro com encargos complentares | h | 22.53
SINAPI-I-4417 | SINAPI-I | 4417 | Sarrafo não aparelhado 2,5 x 7,00 cm | m | 4.32
SINAPI-I-4491 | SINAPI-I | 4491 | Pontalete não aparelhada 7,5 x 7,50 cm | m | 6.25
SINAPI-I-5075 | SINAPI-I | 5075 | Prego aço c/cabeça 18x30 | kg | 20.73
SINAPI-C-94962 | SINAPI-C | 94962 | Concreto magro | m³ | 322.58
SINAPI-I-4813 | SINAPI-I | 4813 | Placa da obra em chapa de aço galvanizado | m² | 225
SINAPI-I-10777 | SINAPI-I | 10777 | Locação de container c/banheiro | mês | 840.2
SINAPI-C-99064 | SINAPI-C | 99064 | Locação topográfica para pavimentação(pista e passeio) | m | 0.54
SINAPI-I-13521 | SINAPI-I | 13521 | Placa aço esmaltado - identificação de rua - 45 x 20 cm | unid | 74.25
CP-2 | CP | 2 | Placa aço esmaltado - identificação de rua - 45 x 20 cm | unid | 107.88
SINAPI-I-390 | SINAPI-I | 390 | Suporte de aço galvanizado para haste de 2" | m | 9.67
SINAPI-C-97935 | SINAPI-C | 97935 | Caixa de boca de lobo 60x120 (internamente) pre mold ou alvenaria , com tampa de concreto armado | unid | 743.23
SINAPI-C-96396 | SINAPI-C | 96396 | Execução de base de brita graduada c/fornecimento de material s/transporte | m³ | 110.09
SINAPI-C-96995 | SINAPI-C | 96995 | Reaterro com material da escavação | m³ | 45.18