## ORÇAMENTO 18 06 25
PREFEITURA MUNICIPAL DE SÃO VALENTIM DO SUL
PLANILHA ORÇAMENTÁRIA
PAVIMENTAÇÃO RUA DOM JOÃO BECKER
TRECHO |  | Comprimento (m) |  | Largura (Média) (m) |  | ÁREA (m²) |  | ÁREA DE ENCAIXE (m²) |  | ÁREA TOTAL (m²) |  | OBS (Espessura) |  |  | %de MO | Sinapi 04/25 Sem Desoneração
Rua Dom João Becker |  | 360 |  | 7 |  | 2520 |  | 45 |  | 2565 |  |  | 2457
[6 empty] | 0 |  |  |  | 0
Total |  | 360 |  |  |  | 2520 |  | 45 |  | 2565 | [6 empty] | BDI | 24.23 | Coef. BDI
Item | Descrição | Quant. | Unid. | Preço Unitário (R$) |  |  | Preço Total (R$) |  | Total | Sinapi 04/25 Sem Desoneração | BDI | Encargos Sociais (mês 04/25) |  |  |  |  | fator | 1.2423
|  |  |  | Mat/Equip. | M.Obra | Total | Mat/Equip. | M.Obra | [9 empty] | sinapi comBDI
PAVIMENTAÇÃO RUA DOM JOÃO BECKER | [13 empty] | 2870.42
1 | SERVIÇOS INICIAIS | [11 empty] | 2870.42
1.1 | Placa de obra | 4.5 | m² | 542.19 | 95.68 | 637.87 | 2439.86 | 430.56 | 2870.42 | 4813 (COMP) | 24.23% | 69.95% | 0 |  | 15 | 513.46 |  | 637.87 | 1.2423
| Total | [5 empty] | 2439.86 | 430.56 | 2870.42
2.1 | Escavação vertical em solos de 1ª categoria DMT até 1 km | 406.25 | m³ | 0 | 0 | 0 | 0 | 0 | 0 | 101137 | #VALUE! | #REF! |  |  | 20 |  |  | 0 | 1.2423
2.2 | Execução e compactação de aterro com solo predominantemente arenoso - exclusive solo, escavação, carga e transporte | 406.25 | m³ | 0 | 0 | 0 | 0 | 0 | 0 | 96386 | #VALUE! | #REF! |  |  | 20 |  |  | 0 | 1.2423
2.3 | Transporte de material DMT=1 km (Empolamento de 30%) | 528.13 | m³xkm | 0 | 0 | 0 | 0 | 0 | 0 | 93589 | #VALUE! | #REF! |  |  | 20 |  |  | 0 | 1.2423
| Total | [5 empty] | 0 | 0 | 0
2 | PAVIMENTAÇÃO | [11 empty] | 307622.99
2.1 | Regularização e compactação do subleito | 2619 | m² | 0 | 0 | 0 | 0 | 0 | 0 | 100576 | 24.23% | 69.95% |  |  | 6 |  |  | 0 | 1.2423
2.2 | Camada de brita anti-extusiva | 78.57 | m³ | 0 | 0 | 0 | 0 | 0 | 0 | 4718(Insumo) | 24.23% | 69.95% |  |  | 6 |  |  | 0 | 1.2423 | 55.6 | 0
2.3 | Transporte de material DMT=25 km | 1964.25 | m3*km | 0 | 0 | 0 | 0 | 0 | 0 | 97914 | 24.23% | 69.95% | 0 |  | 6 |  |  | 0 | 1.2423
2.4 | Execução e compactação de base ou sub base com brita graduada | 392.85 | m³ | 0 | 0 | 0 | 0 | 0 | 0 | 96396 | 24.23% | 69.95% |  |  | 10 |  |  | 0 | 1.2423
2.5 | Transporte de material DMT=25 km | 9821.25 | m3*km | 0 | 0 | 0 | 0 | 0 | 0 | 97914 | 24.23% | 69.95% | 0 |  | 6 |  |  | 0 | 1.2423
2.6 | Execução de pavimentação com bloco intertravado de 8 cm (22x11) | 2565 | m² | 85.59 | 15.1 | 100.69 | 219538.35 | 38731.5 | 258269.85 | 92404 (COMP) | 24.23% | 69.95% |  |  | 15 | 81.05 |  | 100.69 | 1.2423
2.7 | Meio Fio em concreto pré-moldado | 727 | m | 53.77 | 9.49 | 63.26 | 39090.79 | 6899.23 | 45990.02 | 94273 | 24.23% | 69.95% |  |  | 15 | 50.92 |  | 63.26 | 1.2423
2.8 | Aterro meio fio | 129.6 | m³ | 22.06 | 3.89 | 25.95 | 2858.98 | 504.14 | 3363.12 | 93379 | 24.23% | 69.95% |  |  | 15 | 20.89 |  | 25.95 | 1.2423
| Total | [5 empty] | 261488.12 | 46134.87 | 307622.99
3 | SINALIZAÇAO VIÁRIA | [11 empty] | 899.84
3.1 | Placa Indicativa de Rua | 0.4 | m² | 390.29 | 68.88 | 459.17 | 156.12 | 27.55 | 183.67 | 34723 | 24.23% | 69.95% |  |  | 15 | 369.61 |  | 459.17 | 1.2423 |  | 369.6048
3.2 | Tubo aço galvanizado | 6 | m | 90.51 | 15.97 | 106.48 | 543.06 | 95.82 | 638.88 | 92335 | 24.23% | 69.95% |  |  | 15 | 85.71 |  | 106.48 | 1.2423
3.3 | Concreto para poste fck 20 MPa | 0.12 | m³ | 547.47 | 96.61 | 644.08 | 65.7 | 11.59 | 77.29 | 94964 | 24.23% | 69.95% |  |  | 15 | 518.46 |  | 644.08 | 1.2423
| Total | [5 empty] | 764.88 | 134.96 | 899.84
| VALOR TOTAL (em R$) | [5 empty] | 264692.86 | 46700.39 | 311393.25 |  |  |  |  | 0
[13 empty] | 311393.25 | 2565
| VALOR TOTAL DA OBRA | [5 empty] | 264692.86 | 46700.39 | 311393.25
| Declaramos que foi utilizado os mesmos encargos sociais da tabela SINAPI, 04/2025, sem desoneração com BDI 24,23%. | [7 empty] | São Valentim do Sul, maio de 2025. |  |  |  |  | 121.4
Luiz Henrique Dias Corrêa
RESPONSÁVEL TÉCNICO
ENGENHEIRO CIVIL CREA 76991
[7 empty] | 529385.72 | 93400.78 | 622786.5
[7 empty] | 264692.86 | 46700.39 | 311393.25
[7 empty] | 0 | 0 | 0

## CRONOGRAMA_Trecho 01
PREFEITURA MUNICIPAL DE SÃO VALENTIM DO SUL
CRONOGRAMA FÍSICO-FINANCEIRO
PAVIMENTAÇÃO RUA DOM JOÃO BECKER
Item | Descrição | TOTAL |  | ETAPA 01 - 30 DIAS |  | ETAPA 02 - 60 DIAS |  | ETAPA 03 - 90 DIAS |  | ETAPA 04 - 120 DIAS |  | Soma valores | Soma %
|  | (%) | Valor | (%) | Valor | (%) | Valor | (%) | Valor | (%) | Valor
1 | SERVIÇOS INICIAIS | 0.92% | 2870.42 | 100% | 2870.42 | [6 empty] | 0 | 100%
2 | PAVIMENTAÇÃO | 98.79% | 307622.99 | 20% | 61524.59 | 35% | 107668.05 | 35% | 107668.05 | 10% | 30762.3 | 0 | 100%
3 | SINALIZAÇAO VIÁRIA | 0.29% | 899.84 | [6 empty] | 100% | 899.84 | 0 | 100%
| TOTAL DA ETAPA | 100% | 311393.25 | 20.68% | 64395.01 | 34.58% | 107668.05 | 34.58% | 107668.05 | 10.17% | 31662.14 | 0 | 100%
| TOTAL ACUMULADO |  |  | 20.68% | 64395.01 | 55.26% | 172063.06 | 89.83% | 279731.11 | 100% | 311393.25
São Valentim do Sul, maio de 2025.
Luiz Henrique Dias Corrêa
RESPONSÁVEL TÉCNICO
ENGENHEIRO CIVIL CREA 76991
ART 13457772

## Pavimentaçao
QUADRO RESUMO DE QUANTITATIVOS COMUNIDADE BOA VISTA
Rua | Comprimento (m) | Largura (m) | Area (m²) | Area Encaixe (m²) | Area Total (m²) | Area Regularização (m²) | Brita Anti-Extrusiva (m³) | Transporte Brita Anti-Extrusiva (m³*km) | Espessura Base (cm) | Volume Base (m³) | Transporte Base (m³*km) | Area Bloco (m²) | Meio Fio | Aterro Meio Fio
Estaca 000+360 | 360 | 7 | 2520 | 45 | 2565 | 2619 | 78.57 | 1964.25 | 15 | 392.85 | 9821.25 | 2565 | 727 | 129.6 | 140
TOTAL |  |  |  |  | 2565 | 2619 | 78.57 | 1964.25 | 15 | 392.85 | 9821.25 | 2565 | 727 | 129.6 | 140
[7 empty] | 78.57 |  |  | 392.85
| 175 | [10 empty] | 320
| 3 |  | Comprimento | Largura | Altura | [6 empty] | 320
Reforço subleito | 40 | 365 | 325 | 2.5 | 0.5 | 406.25 | [5 empty] | 6
646

## Limpeza_Pista (hidden)
OBS: Para esta rua onde verificamos após vistoria que a mesma encontra-se limpa consideramos 180 m² para este serviço. Esta produção horaria pode varia de 150 m² até 250 m² em funçao das condiçoes da pista, sendo o normal 200,00m²
COMP02 - LIMPEZA DA PISTA PISTA PARA 200 m² | [6 empty] | 99814
(Data Base 01/2020 SEM DESONERAÇÃO) | Itens | un | Quant. | Preço unit. | Preço total sem BDI
6259 | CAMINHÃO PIPA 6.000 L, PESO BRUTO TOTAL 13.000 KG, DISTÂNCIA ENTRE EIXOS 4,80m, POTÊNCIA 189 CV INCLUSIVE TANQUE DE AÇO PARA TRANSPORTE DE ÁGUA, CAPACIDADE 6 M3 - CHP DIURNO. AF_06/2014 | h | 0.5 | 150.68 | 75.34
6260 | CAMINHÃO PIPA 6.000 L, PESO BRUTO TOTAL 13.000 KG, DISTÂNCIA ENTRE EIXOS 4,80m, POTÊNCIA 189 CV INCLUSIVE TANQUE DE AÇO PARA TRANSPORTE DE ÁGUA, CAPACIDADE 6 M3 - CHP DIURNO. AF_06/2014 | h | 0.5 | 34.48 | 17.24
5680 | RETROESCAVADEIRA SOBRE RODAS COM CARREGADEIRA, TRAÇÃO 4X2, POTÊNCIA LÍQ. 79 HP, CAÇAMBA CARREG. CAP. MÍN. 1 M3, CAÇAMBA RETRO CAP. 0,20 M3, PESO OPERACIONAL MÍN. 6.570 KG, PROFUNDIDADE ESCAVAÇÃO MÁX. 4,37 M - CHP DIURNO. AF_06/2014 | h | 0.5 | 86.09 | 43.05
5681 | RETROESCAVADEIRA SOBRE RODAS COM CARREGADEIRA, TRAÇÃO 4X2, POTÊNCIA LÍQ. 79 HP, CAÇAMBA CARREG. CAP. MÍN. 1 M3, CAÇAMBA RETRO CAP. 0,20 M3, PESO OPERACIONAL MÍN. 6.570 KG, PROFUNDIDADE ESCAVAÇÃO MÁX. 4,37 M - CHI DIURNO. AF_06/2014 | h | 0.5 | 40.06 | 20.03
5890 | CAMINHÃO TOCO, PESO BRUTO TOTAL 14.300 KG, CARGA ÚTIL MÁXIMA 9590 KG, DISTÂNCIA ENTRE EIXOS 4,76 M, POTÊNCIA 185 CV (NÃO INCLUI CARROCERIA), CHP DIURNO. AF_06/2014 | h | 0.5 | 120.27 | 60.14
5892 | CAMINHÃO TOCO, PESO BRUTO TOTAL 14.300 KG, CARGA ÚTIL MÁXIMA 9590 KG, DISTÂNCIA ENTRE EIXOS 4,76 M, POTÊNCIA 185 CV (NÃO INCLUI CARROCERIA), CHI DIURNO. AF_06/2014 | h | 0.5 | 33.2 | 16.6
88316 | SERVENTE COM ENCARGOS COMPLEMENTARES | h | 3 | 16.51 | 49.53
|  |  |  | TOTAL | 281.93
CUSTO POR m² |  |  |  | S/BDI | 1.41 | 1.75
Esta quantidade de 200,00m² a ser limpa pela composição acima depende das condições do local da obra. Para este caso o pavimento encontra-se bem limpo, sem necessidade de capina.
99814 | LIMPEZA DE SUPERFICIE COM JATO DE ALTA PRESSÃO | m² | 1 | 1.47 | 1.47

## Composições
SINAPI 04/25
PMSV | 74209 | PLACA DE OBRA | m² | COEFICIENTE | CUSTO UNITÁRIO NÃO DESONERADO | CUSTO TOTAL NÃO DESONERADO | ajustado preço
SINAPI-I | 4417 | SARRAFO NAO APARELHADO *2,5 X 7* CM, EM MACARANDUBA, ANGELIM OU EQUIVALENTE DA REGIAO - BRUTA | M | 1 | 5.54 | 5.54
SINAPI-I | 4491 | PONTALETE *7,5 X 7,5* CM EM PINUS, MISTA OU EQUIVALENTE DA REGIAO - BRUTA | M | 4 | 6.84 | 27.36
SICRO | 5213416 | PLACA DE OBRA (PARA CONSTRUCAO CIVIL) EM CHAPA GALVANIZADA *N. 22*, ADESIVADA, DE *2,4 X 1,2* M (SEM POSTES PARA FIXACAO) | M2 | 1 | 404.82 | 404.82
SINAPI-I | 5075 | PREGO DE ACO POLIDO COM CABECA 18 X 30 (2 3/4 X 10) | KG | 0.1 | 15.87 | 1.58
SINAPI | 88262 | CARPINTEIRO DE FORMAS COM ENCARGOS COMPLEMENTARES | H | 1 | 27.64 | 27.64
SINAPI | 88316 | SERVENTE COM ENCARGOS COMPLEMENTARES | H | 2 | 23.26 | 46.52
SINAPI | 94962 | CONCRETO MAGRO PARA LASTRO, TRAÇO 1:4,5:4,5 (EM MASSA SECA DE CIMENTO/ AREIA MÉDIA/ BRITA 1) - PREPARO MECÂNICO COM BETONEIRA 400 L. AF_05/2021 | M3 | 0 | 429.87 | 0
[5 empty] | TOTAL | 513.46
[5 empty] | Valor usado | 513.46
PMSV | 92404 | PAVIMENTAÇÃO EM PISO INTERTRAVADO 8 cm | M² | COEFICIENTE | CUSTO UNITÁRIO NÃO DESONERADO | CUSTO TOTAL NÃO DESONERADO | ajustado preço
SINAPI-I | 4741 | PO DE PEDRA (POSTO PEDREIRA/FORNECEDOR, SEM FRETE) | M3 | 0.0568 | 87.72 | 4.98
SINAPI-I | 4741 | PO DE PEDRA (POSTO PEDREIRA/FORNECEDOR, SEM FRETE) | M3 | 0.0098 | 87.72 | 0.85
SINAPI-I | 36170 | BLOQUETE/PISO INTERTRAVADO DE CONCRETO - MODELO ONDA/16 FACES/RETANGULAR/TIJOLINHO/PAVER/HOLANDES/PARALELEPIPEDO, *22 CM X 11* CM, E = 8 CM, RESISTENCIA DE 35 MPA (NBR 9781), COR NATURAL | M2 | 1.004 | 64.5 | 64.75
SINAPI | 88260 | CALCETEIRO COM ENCARGOS COMPLEMENTARES | H | 0.2129 | 24.68 | 5.25
SINAPI | 88316 | SERVENTE COM ENCARGOS COMPLEMENTARES | H | 0.2129 | 23.26 | 4.95
SINAPI | 91277 | PLACA VIBRATÓRIA REVERSÍVEL COM MOTOR 4 TEMPOS A GASOLINA, FORÇA CENTRÍFUGA DE 25 KN (2500 KGF), POTÊNCIA 5,5 CV - CHP DIURNO. AF_08/2015 | CHP | 0.0055 | 10.55 | 0.05
SINAPI | 91278 | PLACA VIBRATÓRIA REVERSÍVEL COM MOTOR 4 TEMPOS A GASOLINA, FORÇA CENTRÍFUGA DE 25 KN (2500 KGF), POTÊNCIA 5,5 CV - CHI DIURNO. AF_08/2015 | CHI | 0.101 | 0.72 | 0.07
SINAPI | 91283 | CORTADORA DE PISO COM MOTOR 4 TEMPOS A GASOLINA, POTÊNCIA DE 13 HP, COM DISCO DE CORTE DIAMANTADO SEGMENTADO PARA CONCRETO, DIÂMETRO DE 350 MM, FURO DE 1" (14 X 1") - CHP DIURNO. AF_08/2015 | CHP | 0.0038 | 11.41 | 0.04
SINAPI | 91285 | CORTADORA DE PISO COM MOTOR 4 TEMPOS A GASOLINA, POTÊNCIA DE 13 HP, COM DISCO DE CORTE DIAMANTADO SEGMENTADO PARA CONCRETO, DIÂMETRO DE 350 MM, FURO DE 1" (14 X 1") - CHI DIURNO. AF_08/2015 | CHI | 0.1027 | 1.11 | 0.11
[5 empty] | TOTAL | 81.05
[5 empty] | Valor usado | 81.05 | 75.05
PMSV | 92405 | PAVIMENTAÇÃO EM PISO INTERTRAVADO 8 cm (não usados) | M² | COEFICIENTE | CUSTO UNITÁRIO NÃO DESONERADO | CUSTO TOTAL NÃO DESONERADO | ajustado preço
SINAPI-I | 4741 | PO DE PEDRA (POSTO PEDREIRA/FORNECEDOR, SEM FRETE) | M3 | 0.0568 |  | 0
SINAPI-I | 4741 | PO DE PEDRA (POSTO PEDREIRA/FORNECEDOR, SEM FRETE) | M3 | 0.0098 |  | 0
SINAPI-I | 36170 | BLOQUETE/PISO INTERTRAVADO DE CONCRETO - MODELO ONDA/16 FACES/RETANGULAR/TIJOLINHO/PAVER/HOLANDES/PARALELEPIPEDO, *22 CM X 11* CM, E = 8 CM, RESISTENCIA DE 35 MPA (NBR 9781), COR NATURAL | M2 | 1.004 |  | 0
SINAPI | 88260 | CALCETEIRO COM ENCARGOS COMPLEMENTARES | H | 0.2129 |  | 0
SINAPI | 88316 | SERVENTE COM ENCARGOS COMPLEMENTARES | H | 0.2129 |  | 0
SINAPI | 91277 | PLACA VIBRATÓRIA REVERSÍVEL COM MOTOR 4 TEMPOS A GASOLINA, FORÇA CENTRÍFUGA DE 25 KN (2500 KGF), POTÊNCIA 5,5 CV - CHP DIURNO. AF_08/2015 | CHP | 0.0055 |  | 0
SINAPI | 91278 | PLACA VIBRATÓRIA REVERSÍVEL COM MOTOR 4 TEMPOS A GASOLINA, FORÇA CENTRÍFUGA DE 25 KN (2500 KGF), POTÊNCIA 5,5 CV - CHI DIURNO. AF_08/2015 | CHI | 0.101 |  | 0
SINAPI | 91283 | CORTADORA DE PISO COM MOTOR 4 TEMPOS A GASOLINA, POTÊNCIA DE 13 HP, COM DISCO DE CORTE DIAMANTADO SEGMENTADO PARA CONCRETO, DIÂMETRO DE 350 MM, FURO DE 1" (14 X 1") - CHP DIURNO. AF_08/2015 | CHP | 0.0038 |  | 0
SINAPI | 91285 | CORTADORA DE PISO COM MOTOR 4 TEMPOS A GASOLINA, POTÊNCIA DE 13 HP, COM DISCO DE CORTE DIAMANTADO SEGMENTADO PARA CONCRETO, DIÂMETRO DE 350 MM, FURO DE 1" (14 X 1") - CHI DIURNO. AF_08/2015 | CHI | 0.1027 |  | 0
[5 empty] | TOTAL | 0
[5 empty] | Valor usado | 0
PMSV | 92396 | PASSEIO COM PISO INTERTRAVADO 20X10, ESPESSURA 6 CM | M² | COEFICIENTE | CUSTO UNITÁRIO NÃO DESONERADO | CUSTO TOTAL NÃO DESONERADO | COMP | MATERIAL | ajustado preço
SINAPI-I | 4741 | PO DE PEDRA (POSTO PEDREIRA/FORNECEDOR, SEM FRETE) | M3 | 0,0568000 | 87.72 | #VALUE! |  | 87.72
SINAPI-I | 4741 | PO DE PEDRA (POSTO PEDREIRA/FORNECEDOR, SEM FRETE) | M3 | 0,0098000 | 87.72 | #VALUE! |  | 87.72
SINAPI-I | 36155 | BLOQUETE/PISO INTERTRAVADO DE CONCRETO - MODELO ONDA/16 FACES/RETANGULAR/TIJOLINHO/PAVER/HOLANDES/PARALELEPIPEDO, *22 CM X 11* CM, E = 8 CM, RESISTENCIA DE 35 MPA (NBR 9781), COR NATURAL | M2 | 1,0300000 | 51.06 | #VALUE! |  | 51.06
SINAPI | 88260 | CALCETEIRO COM ENCARGOS COMPLEMENTARES | H | 0,3725000 | 24.68 | #VALUE! | 24.68
SINAPI | 88316 | SERVENTE COM ENCARGOS COMPLEMENTARES | H | 0,3725000 | 23.26 | #VALUE! | 23.26
SINAPI | 91277 | PLACA VIBRATÓRIA REVERSÍVEL COM MOTOR 4 TEMPOS A GASOLINA, FORÇA CENTRÍFUGA DE 25 KN (2500 KGF), POTÊNCIA 5,5 CV - CHP DIURNO. AF_08/2015 | CHP | 0,0041000 | 10.55 | #VALUE! | 10.55
SINAPI | 91278 | PLACA VIBRATÓRIA REVERSÍVEL COM MOTOR 4 TEMPOS A GASOLINA, FORÇA CENTRÍFUGA DE 25 KN (2500 KGF), POTÊNCIA 5,5 CV - CHI DIURNO. AF_08/2015 | CHI | 0,1821000 | 0.72 | #VALUE! | 0.72
SINAPI | 91283 | CORTADORA DE PISO COM MOTOR 4 TEMPOS A GASOLINA, POTÊNCIA DE 13 HP, COM DISCO DE CORTE DIAMANTADO SEGMENTADO PARA CONCRETO, DIÂMETRO DE 350 MM, FURO DE 1" (14 X 1") - CHP DIURNO. AF_08/2015 | CHP | 0,0491000 | 11.41 | #VALUE! | 11.41
SINAPI | 91285 | CORTADORA DE PISO COM MOTOR 4 TEMPOS A GASOLINA, POTÊNCIA DE 13 HP, COM DISCO DE CORTE DIAMANTADO SEGMENTADO PARA CONCRETO, DIÂMETRO DE 350 MM, FURO DE 1" (14 X 1") - CHI DIURNO. AF_08/2015 | CHI | 0,1371000 | 1.11 | #VALUE! | 1.11
[5 empty] | TOTAL | #VALUE! | #NAME? | #NAME?
[5 empty] | Valor usado | #VALUE!
PMSV | 97933 | BL - CAIXA COLETORA |  | COEFICIENTE | CUSTO UNITÁRIO NÃO DESONERADO | CUSTO TOTAL NÃO DESONERADO
SINAPI | 5678 | RETROESCAVADEIRA SOBRE RODAS COM CARREGADEIRA, TRAÇÃO 4X4, POTÊNCIA LÍQ. 88 HP, CAÇAMBA CARREG. CAP. MÍN. 1 M3, CAÇAMBA RETRO CAP. 0,26 M3, PESO OPERACIONAL MÍN. 6.674 KG, PROFUNDIDADE ESCAVAÇÃO MÁX. 4,37 M - CHP DIURNO. AF_06/2014 | CHP | 0.1502 | 154.61 | 23.22
SINAPI | 5679 | RETROESCAVADEIRA SOBRE RODAS COM CARREGADEIRA, TRAÇÃO 4X4, POTÊNCIA LÍQ. 88 HP, CAÇAMBA CARREG. CAP. MÍN. 1 M3, CAÇAMBA RETRO CAP. 0,26 M3, PESO OPERACIONAL MÍN. 6.674 KG, PROFUNDIDADE ESCAVAÇÃO MÁX. 4,37 M - CHI DIURNO. AF_06/2014 | CHI | 0.3061 | 69.32 | 21.21
SINAPI | 94968 | CONCRETO MAGRO PARA LASTRO, TRAÇO 1:4,5:4,5 (EM MASSA SECA DE CIMENTO/ AREIA MÉDIA/ BRITA 1) - PREPARO MECÂNICO COM BETONEIRA 600 L. AF_05/2021 | M3 | 0.196 | 424.23 | 83.14
SINAPI-I | 7258 | TIJOLO CERAMICO MACICO COMUM *5 X 10 X 20* CM (L X A X C) | UN | 160 | 0.53 | 84.8
SINAPI | 87335 | ARGAMASSA TRAÇO 1:2:8 (EM VOLUME DE CIMENTO, CAL E AREIA MÉDIA ÚMIDA) PARA EMBOÇO/MASSA ÚNICA/ASSENTAMENTO DE ALVENARIA DE VEDAÇÃO, PREPARO MECÂNICO COM MISTURADOR DE EIXO HORIZONTAL DE 300 KG. AF_08/2019 | M3 | 0.022 | 620.26 | 13.64
SINAPI | 88309 | PEDREIRO COM ENCARGOS COMPLEMENTARES | H | 1.6 | 28.07 | 44.91
SINAPI | 88316 | SERVENTE COM ENCARGOS COMPLEMENTARES | H | 1.7 | 23.26 | 39.54
SINAPI-I | 43440 | CONJUNTO PRE-MOLDADO COMPOSTO POR GRELHA (0,99 X 0,45 M), QUADRO (1,10 X 0,52 M) E CANTONEIRA (1,10 X 0,35 M), EM CONCRETO ARMADO, COM FCK DE 21 MPA | UN | 1 | 481.98 | 481.98
[5 empty] | TOTAL | 792.44
PMSV | 97933 | PV - Poço de visita |  | COEFICIENTE | CUSTO UNITÁRIO NÃO DESONERADO | CUSTO TOTAL NÃO DESONERADO
SINAPI | 5678 | RETROESCAVADEIRA SOBRE RODAS COM CARREGADEIRA, TRAÇÃO 4X4, POTÊNCIA LÍQ. 88 HP, CAÇAMBA CARREG. CAP. MÍN. 1 M3, CAÇAMBA RETRO CAP. 0,26 M3, PESO OPERACIONAL MÍN. 6.674 KG, PROFUNDIDADE ESCAVAÇÃO MÁX. 4,37 M - CHP DIURNO. AF_06/2014 | CHP | 0.1502 | 154.61 | 23.22
SINAPI | 5679 | RETROESCAVADEIRA SOBRE RODAS COM CARREGADEIRA, TRAÇÃO 4X4, POTÊNCIA LÍQ. 88 HP, CAÇAMBA CARREG. CAP. MÍN. 1 M3, CAÇAMBA RETRO CAP. 0,26 M3, PESO OPERACIONAL MÍN. 6.674 KG, PROFUNDIDADE ESCAVAÇÃO MÁX. 4,37 M - CHI DIURNO. AF_06/2014 | CHI | 0.3061 | 69.32 | 21.21
SINAPI | 94968 | CONCRETO MAGRO PARA LASTRO, TRAÇO 1:4,5:4,5 (EM MASSA SECA DE CIMENTO/ AREIA MÉDIA/ BRITA 1) - PREPARO MECÂNICO COM BETONEIRA 600 L. AF_05/2021 | M3 | 0.196 | 424.23 | 83.14
SINAPI-I | 7258 | TIJOLO CERAMICO MACICO COMUM *5 X 10 X 20* CM (L X A X C) | UN | 160 | 0.53 | 84.8
SINAPI | 87335 | ARGAMASSA TRAÇO 1:2:8 (EM VOLUME DE CIMENTO, CAL E AREIA MÉDIA ÚMIDA) PARA EMBOÇO/MASSA ÚNICA/ASSENTAMENTO DE ALVENARIA DE VEDAÇÃO, PREPARO MECÂNICO COM MISTURADOR DE EIXO HORIZONTAL DE 300 KG. AF_08/2019 | M3 | 0.022 | 620.26 | 13.64
SINAPI | 88309 | PEDREIRO COM ENCARGOS COMPLEMENTARES | H | 1.6 | 28.07 | 44.91
SINAPI | 88316 | SERVENTE COM ENCARGOS COMPLEMENTARES | H | 1.7 | 23.26 | 39.54
SINAPI-I | 43440 | CONJUNTO PRE-MOLDADO COMPOSTO POR TAMPA EM CONCRETO ARMADO, COM FCK DE 21 MPA | UN | 0.5 | 481.98 | 240.99
[5 empty] | TOTAL | 551.45

## BDI
BDI ADOTADO PARA: |  |  | Construção de Rodovias e Ferrovias
PREFEITURA MUNICIPAL DE SÃO VALENTIM DO SUL
PAVIMENTAÇÃO RUA DOM JOÃO BECKER
Cálculo do BDI Fórmula e parâmetros estabelecidos pelo Acórdão 2622/2013-TCU-Plenário
TIPOS DE OBRAS CONTEMPLADOS
Para o tipo de obra "CONSTRUÇÃO DE RODOVIAS E FERROVIAS" enquadram-se: a construção e recuperação de: autoestradas, rodovias e outras vias não-urbanas para passagem de veículos, vias férreas de superfície ou subterrâneas (inclusive para metropolitanos), pistas de aeroportos. Esta classe compreende também: a pavimentação de autoestradas, rodovias e outras vias não-urbanas; construção de pontes, viadutos e túneis; a instalação de barreiras acústicas; a construção de praças de pedágio; a sinalização com pintura em rodovias e aeroportos; a instalação de placas de sinalização de tráfego e semelhantes, conforme classificação 4211-1 do CNAE 2.0. Também enquadram-se a construção, pavimentação e sinalização de vias urbanas, ruas e locais para estacionamento de veículos; a construção de praças e calçadas para pedestres; elevados, passarelas e ciclovias; metrô e VLT. Além de quadras descobertas.
DEMONSTRATIVO BDI
Item | 1º quartil | 3º quartil | Médio | Identificação
AC | 3 | 5.5 | 4.67 | Administração Central
S e G | 0.8 | 1 | 0.74 | Seguro e Garantia
R | 0.97 | 1.27 | 0.97 | Risco
DF | 0.59 | 1.39 | 1.21 | Despesas Financeiras
L | 6.16 | 8.96 | 7.71 | Lucro
I * | conforme legislação |  | 6.65 | Tributos *
|  | TOTAL | 24.23 | BDI A SER ADOTADO (sem desoneração)
Verificação: | 24.23 | ← limite 20,34% a 25,00% (sem desoneração)
* Em geral, os tributos ( I ) aplicáveis são PIS (0,65%), COFINS (3%) e ISS (variável, conforme
Município, de 2 a 5% e, em alguns casos, isento).
** Caso a empresa seja tributada de forma diferente, alterar os valores abaixo:
TRIBUTOS | %
PIS** | 0.65
COFINS** | 3
Cont. Previd. |  | (Contribuição Previdenciária sobre a receita bruta, no caso de desoneração na folha)
ISS | 3
Total | 6.65
Declaramos que, conforme legislação tributária municipal, a base de cálculo do ISS é de | [6 empty] | 100%
sobre o valor da obra e a aliquota do ISS aplicável no Município é de |  |  |  |  | 3% | ← (limitado a 5,00%)
FÓRMULA
BDI calculado pela expressão: BDI = { [ (1+AC/100+S/100+R/100+G/100) x (1+DF/100) x (1+L/100) / (1-I/100)] -1} x 100
São Valentim do Sul, maio de 2025.
Local/Data
Eng./Arq. Responsável
Nome: | Luiz Henrique Dias Corrêa
CREA:: | ENGENHEIRO CIVIL CREA RS076991
ART/RRT nº: | 13457772

## Encargos Sociais
PREFEITURA MUNICIPAL DE SÃO VALENTIM DO SUL
PAVIMENTAÇÃO RUA DOM JOÃO BECKER