## ORÇAMENTO
1988.301
Estado do Rio Grande do Sul
Município de São Valentim do Sul
Setor de Engenharia e Projetos
PLANILHA ORÇAMENTÁRIA
OBRA: Pavimentação Acesso Boa Vista - Trecho 02 | [10 empty] | EXTENSÃO: | 1988.301
PROPRIETÁRIO: Município de São Valentim do Sul - RS
LOCAL: Linha Boa Vista | [10 empty] | BDI: | 24.23%
ITEM | CÓDIGO | REFERÊNCIA | DISCRIMINAÇÃO DOS SERVIÇOS | DMT | UNID. | QUANT. | VALOR UNITÁRIO (COM BDI) |  |  | VALOR TOTAL (COM BDI) |  |  | VALOR UNITÁRIO (SEM BDI)
[7 empty] | Mat. / Equip. | M. Obra | Total | Mat. / Equip. | M. Obra | TOTAL | Mat. / Equip. | M. Obra | Total
1 | PLACA DE OBRA | [8 empty] | 2439.86 | 430.56 | 2870.42
1.1 | 4813 (COMP) | SINAPI 04/25 | Placa de obra |  | M2 | 4.5 | 542.19 | 95.68 | 637.87 | 2439.855 | 430.56 | 2870.415 | 436.44 | 77.02 | 513.46
2 | PAVIMENTAÇÃO EM PISO INTERTRAVADO 8 cm | [8 empty] | 202151.95 | 35689.78 | 237841.73
2.1 | 92404 (COMP) | SINAPI 04/25 | Execução de pavimentação com bloco intertravado de 8 cm (22x11) |  | M2 | 1988.301 | 85.58 | 15.11 | 100.69 | 170158.7996 | 30043.2281 | 200202.0277 | 68.89 | 12.16 | 81.05
2.2 | 94273 | SINAPI 04/25 | Meio Fio em concreto pré-moldado |  | M | 595 | 53.77 | 9.49 | 63.26 | 31993.15 | 5646.55 | 37639.7 | 43.28 | 7.64 | 50.92
3 | SINALIZAÇAO VIÁRIA | [8 empty] | 1731.27 | 305.63 | 2036.9
3.1 | 34723 | SINAPI 04/25 | Placa Indicativa de Rua |  | M2 | 0.98 | 390.29 | 68.87 | 459.16 | 382.4842 | 67.4926 | 449.9768 | 314.17 | 55.44 | 369.61
3.2 | 92335 | SINAPI 04/25 | Tubo aço galvanizado |  | M | 12 | 90.5 | 15.98 | 106.48 | 1086 | 191.76 | 1277.76 | 72.85 | 12.86 | 85.71
3.3 | 94964 | SINAPI 04/25 | Concreto para poste fck 20 MPa |  | M3 | 0.48 | 547.47 | 96.61 | 644.08 | 262.7856 | 46.3728 | 309.1584 | 440.69 | 77.77 | 518.46
TOTAL | [9 empty] | 206323.08 | 36425.97 | 242749.05
Declaramos que foi utilizado os mesmos encargos sociais da tabela SINAPI, 04/2025, sem desoneração com BDI 24,23%.
São Valentim do Sul, 17 de junho de 2024.
Eng. Civil Altair Eitelven
CREA RS 243039

## QUANTITATIVO
QUANTITATIVO
Descrição | Total
PAVER | 1988.301
MEIO-FIO | 595
TUBO Ø 40 | 11
TUBO Ø 60 | 25
TUBO Ø 100 | 12
BOCA DE LOBO COM GRELHA | 1
ENTRADAS PARA DESCIDA D'ÁGUA | 7

## COMPOSIÇÃO
Estado do Rio Grande do Sul
Município de São Valentim do Sul
Setor de Engenharia e Projetos
COMPOSIÇÃO
OBRA: Pavimentação Acesso Boa Vista - Trecho 02
PROPRIETÁRIO: Município de São Valentim do Sul - RS
LOCAL: Linha Boa Vista
ITEM | CÓDIGO | REFERÊNCIA | DISCRIMINAÇÃO DOS SERVIÇOS | UNID. | COEFICIENTE | VALOR UNITÁRIO | VALOR TOTAL
1 | COMPOSIÇÃO (74209) | PLACA DE OBRA
1.1 | 4417 | SINAPI-I | SARRAFO NAO APARELHADO *2,5 X 7* CM, EM MACARANDUBA, ANGELIM OU EQUIVALENTE DA REGIAO - BRUTA | M | 1 | 5.54 | 5.54
1.2 | 4491 | SINAPI-I | PONTALETE *7,5 X 7,5* CM EM PINUS, MISTA OU EQUIVALENTE DA REGIAO - BRUTA | M | 4 | 6.84 | 27.36
1.3 | 5213416 | SICRO | PLACA DE OBRA (PARA CONSTRUCAO CIVIL) EM CHAPA GALVANIZADA *N. 22*, ADESIVADA, DE *2,4 X 1,2* M (SEM POSTES PARA FIXACAO) | M2 | 1 | 404.82 | 404.82
1.4 | 5075 | SINAPI-I | PREGO DE ACO POLIDO COM CABECA 18 X 30 (2 3/4 X 10) | KG | 0.1 | 15.87 | 1.58
1.5 | 88262 | SINAPI | CARPINTEIRO DE FORMAS COM ENCARGOS COMPLEMENTARES | H | 1 | 27.64 | 27.64
1.6 | 88316 | SINAPI | SERVENTE COM ENCARGOS COMPLEMENTARES | H | 2 | 23.26 | 46.52
1.7 | 94962 | SINAPI | CONCRETO MAGRO PARA LASTRO, TRAÇO 1:4,5:4,5 (EM MASSA SECA DE CIMENTO/ AREIA MÉDIA/ BRITA 1) - PREPARO MECÂNICO COM BETONEIRA 400 L. AF_05/2021 | M3 | 0 | 429.87 | 0
TOTAL | [6 empty] | 513.46
2 | COMPOSIÇÃO (92404) | PAVIMENTAÇÃO EM PISO INTERTRAVADO 8 cm
1.1 | SINAPI-I | 4741 | PO DE PEDRA (POSTO PEDREIRA/FORNECEDOR, SEM FRETE) | M3 | 0.0568 | 87.72 | 4.98
1.2 | SINAPI-I | 4741 | PO DE PEDRA (POSTO PEDREIRA/FORNECEDOR, SEM FRETE) | M3 | 0.0098 | 87.72 | 0.85
1.3 | SINAPI-I | 36170 | BLOQUETE/PISO INTERTRAVADO DE CONCRETO - MODELO ONDA/16 FACES/RETANGULAR/TIJOLINHO/PAVER/HOLANDES/PARALELEPIPEDO, *22 CM X 11* CM, E = 8 CM, RESISTENCIA DE 35 MPA (NBR 9781), COR NATURAL | M2 | 1.004 | 64.5 | 64.75
1.4 | SINAPI | 88260 | CALCETEIRO COM ENCARGOS COMPLEMENTARES | H | 0.2129 | 24.68 | 5.25
1.5 | SINAPI | 88316 | SERVENTE COM ENCARGOS COMPLEMENTARES | H | 0.2129 | 23.26 | 4.95
1.6 | SINAPI | 91277 | PLACA VIBRATÓRIA REVERSÍVEL COM MOTOR 4 TEMPOS A GASOLINA, FORÇA CENTRÍFUGA DE 25 KN (2500 KGF), POTÊNCIA 5,5 CV - CHP DIURNO. AF_08/2015 | CHP | 0.0055 | 10.55 | 0.05
1.7 | SINAPI | 91278 | PLACA VIBRATÓRIA REVERSÍVEL COM MOTOR 4 TEMPOS A GASOLINA, FORÇA CENTRÍFUGA DE 25 KN (2500 KGF), POTÊNCIA 5,5 CV - CHI DIURNO. AF_08/2015 | CHI | 0.101 | 0.72 | 0.07
1.8 | SINAPI | 91283 | CORTADORA DE PISO COM MOTOR 4 TEMPOS A GASOLINA, POTÊNCIA DE 13 HP, COM DISCO DE CORTE DIAMANTADO SEGMENTADO PARA CONCRETO, DIÂMETRO DE 350 MM, FURO DE 1" (14 X 1") - CHP DIURNO. AF_08/2015 | CHP | 0.0038 | 11.41 | 0.04
1.9 | SINAPI | 91285 | CORTADORA DE PISO COM MOTOR 4 TEMPOS A GASOLINA, POTÊNCIA DE 13 HP, COM DISCO DE CORTE DIAMANTADO SEGMENTADO PARA CONCRETO, DIÂMETRO DE 350 MM, FURO DE 1" (14 X 1") - CHI DIURNO. AF_08/2015 | CHI | 0.1027 | 1.11 | 0.11
TOTAL | [6 empty] | 81.05
São Valentim do Sul, 17 de junho de 2024.
Eng. Civil Altair Eitelven
CREA RS 243039

## CRONOGRAMA
Estado do Rio Grande do Sul
Município de São Valentim do Sul
Setor de Engenharia e Projetos
CRONOGRAMA FISICO-FINANCEIRO
OBRA: Pavimentação Acesso Boa Vista - Trecho 02
#REF!
#REF!
ITEM | DESCRIÇÃO | MÊS 1 |  | MÊS 2 |  | MÊS 3 |  | MÊS 4 |  | VALOR ITEM
|  | VALOR | % | VALOR | % | VALOR | % | VALOR | %
1 | PLACA DE OBRA | 2870.42 | 100% | 0 |  | 0 |  | 0 |  | 2870.42 | 2870.42 | 100% | OK
2 | PAVIMENTAÇÃO EM PISO INTERTRAVADO 8 cm | 59460.4325 | 25% | 59460.4325 | 25% | 59460.4325 | 25% | 59460.4325 | 25% | 237841.73 | 237841.73 | 100% | OK
3 | SINALIZAÇAO VIÁRIA | 0 |  | 0 |  | 0 |  | 2036.9 | 100% | 2036.9 | 2036.9 | 100% | OK
TOTAL | [9 empty] | 242749.05
São Valentim do Sul, 17 de junho de 2024.
Eng. Civil Altair Eitelven
CREA RS 243039
[10 empty] | 18 |  |  |  | ESCAVAÇÃO HORIZONTAL, INCLUINDO CARGA, DESCARGA E TRANSPORTE EM SOLO DE 1A CATEGORIA COM TRATOR DE ESTEIRAS (100HP/LÂMINA;2,19M3) E CAMINHÃO BASCULANTE DE 10M³. DMT ATÉ 200M. AF 07/2020 | CONSTRUTORA CENTRO NORTE LTDA | 57.75 | METRO CUBICO | 863.94
[10 empty] | 19 |  |  |  | ESPALHAMENTO DE MATERIAL COM TRATOR DE ESTEIRAS. AF 11/2019 | CONSTRUTORA CENTRO NORTE LTDA | 75.08 | METRO CUBICO | 122.38
[10 empty] | 20 |  |  |  | REGULARIZAÇÃO E COMPACTAÇÃO DE SUBLEITO DE SOLO PREDOMINANTEMENTE ARENOSO AF 11/2019 | CONSTRUTORA CENTRO NORTE LTDA | 82.5 | METRO QUADRADO | 217.8
[10 empty] | 21 |  |  |  | EXECUÇÃO E COMPACTAÇÃO DE BASE E OU SUB BASE PARA PAVIMENTAÇÃO DE MACADAME SECO - EXCLUSIVE CARGA E TRANSPORTE. AF 11/2019 | CONSTRUTORA CENTRO NORTE LTDA | 33 | METRO CUBICO | 4080.45
[10 empty] | 22 |  |  |  | TRANSPORTE COM CAMINHÃO BASCULANTE DE 10M³, EM VIA URBANA PAVIMENTADA, ADICIONAL PARA DMT EXCEDENTE A 30KM (UNIDADE;M3XKM). AF 07/2020 | CONSTRUTORA CENTRO NORTE LTDA | 1485 | METRO CUBICO | 1188
[10 empty] | 23 |  |  |  | EXECUÇÃO E COMPACTAÇÃO DE BASE E OU SUB BASE PARA PAVIMENTAÇÃO DE BRITA GRADUADA SIMPLES - EXCLUSIVE CARGA E TRANSPORTE. AF 11/2019 | CONSTRUTORA CENTRO NORTE LTDA | 16.5 | METRO CUBICO | 2245.32
[10 empty] | 24 |  |  |  | TRANSPORTE COM CAMINHÃO BASCULANTE DE 10M³, EM VIA URBANA PAVIMENTADA, ADICIONAL PARA DMT EXCEDENTE A 30KM (UNIDADE;M3XKM). AF 07/2020 | CONSTRUTORA CENTRO NORTE LTDA | 742.5 | METRO CUBICO | 594
[10 empty] | 25 |  |  |  | SOLUÇÃO ASFALTICA ELASTOMERICA PARA IMPRIMAÇÃO, APLICADA A FRIO | CONSTRUTORA CENTRO NORTE LTDA | 82.5 | LITRO | 1059.3
[10 empty] | 26 |  |  |  | TRANSPORTE COM CAMINHÃO TANQUE DE TRANSPORTE DE MATERIAL ASFÁLTICO DE 20000L, EM VIA URBANA PAVIMENTADA, DMT ATÉ 30KM (UNIDADE;TXKM). AF 07/2020 | CONSTRUTORA CENTRO NORTE LTDA | 23.94 | TONELADA | 46.2
[10 empty] | 27 |  |  |  | DESCIDA DA ÁGUA DE ATERROS TIPO RÁPIDO - DAR 01 - AREIA E BRITA COMERCIAIS | CONSTRUTORA CENTRO NORTE LTDA | 8 | METRO | 1964.4
[10 empty] | 28 |  |  |  | FRESAGEM DE PAVIMENTO ASFÁSTICO (PROFUNDIDADE ATÉ 5,0CM)-EXCLUSIVE TRANSPORTE . AF 11/2019 | CONSTRUTORA CENTRO NORTE LTDA | 4488 | METRO QUADRADO | 44924.88
[10 empty] | 29 |  |  |  | TRANSPORTE COM CAMINHÃO BASCULANTE DE 10M³, EM VIA URBANA PAVIMENTADA, ADICIONAL PARA DMT EXCEDENTE A 30KM (UNIDADE;M3XKM). AF 07/2020 | CONSTRUTORA CENTRO NORTE LTDA | 89.76 | METRO CUBICO | 71.81
[10 empty] | 30 |  |  |  | CARGA, MANOBRA E DESCARGA DE SOLOS E MATERIAS GRANULARES EM CAMINHÃO BASCULANTE 6M³ - CARGA COM PÁ CARREGADEIRA (CAÇAMBA DE 1,7 A 2,8M³/128HP) E DESCARGA LIVRE. (UNIDADE;M3).AF 07/2020 | CONSTRUTORA CENTRO NORTE LTDA | 89.76 | METRO CUBICO | 800.66
[10 empty] | 31 |  |  |  | EXECUÇÃO DE PINTURA DE LIGAÇÃO COM EMULSÃO ASFÁLTICA RR-2C AF 11/2019 | CONSTRUTORA CENTRO NORTE LTDA | 7208 | METRO QUADRADO | 24290.96
[10 empty] | 32 |  |  |  | TRANSPORTE COM CAMINHÃO TANQUE DE TRANSPORTE DE MATERIAL ASFÁLTICO DE 20000L, EM VIA URBANA PAVIMENTADA, DMT ATÉ 30KM (UNIDADE;TXKM). AF 07/2020 | CONSTRUTORA CENTRO NORTE LTDA | 1780.36 | TONELADA | 3436.09
[10 empty] | 33 |  |  |  | EXECUÇÃO DE PAVIMENTO COM APLICAÇÃO DE CONCRETO ASFÁLTICO, CAMADA DE ROLAMENTO - EXCLUSIVE CARGA E TRANSPORTE . AF 11/2019 | CONSTRUTORA CENTRO NORTE LTDA | 306 | METRO CUBICO | 572779.98
[10 empty] | 34 |  |  |  | TRANSPORTE COM CAMINHÃO BASCULANTE DE 10M³, EM VIA | CONSTRUTORA CENTRO NORTE LTDA | 13770 | METRO | 11016

## COTAÇÃO FORNECEDORES
Estado do Rio Grande do Sul
Município de São Valentim do Sul
Setor de Engenharia e Projetos
Cotação Fornecedores
Cotação | Descrição do produto | unidade | COTAÇÕES LICITACON |  |  |  |  | Valor unitário médio
|  |  | Prefeitura Municipal de Rondinha; Pregão Eletronico Nº 56/2024 | Prefeitura Municipal de Santa Tereza; Pregão Presencial Nº 55/2024 | Prefeitura Municipal de Capão da Canoa; Pregão Eletrônico Nº 213/2024 | Prefeitura Municipal de Caraá; Pregão Eletrônico Nº 66/2024 | Prefeitura Municipal de Frederico Westphaqlen; Pregão Eletrônico Nº 1/2024
São Valentim do Sul, 17 de junho de 2024.
Altair Eitelven
Engenheiro Civil
CREA-RS 243039